## Product_Comparison_Report_20121
Модель | DCS-930L | DCS-931L | DCS-932L | DCS-933L | DCS-942L | DCS-2103 | DCS-2130 | DCS-2132L | DCS-2210 | DCS-2230 | DCS-2310L | DCS-2332L | DCS-3010 | DCS-3112 | DCS-3411 | DCS-3430 | DCS-3710 | DCS-3716 | DCS-6112 | DCS-6112V | DCS-6113 | DCS-6113V | DCS-5020L | DCS-5211L | DCS-5222L | DCS-6010L | DCS-6616 | DCS-6817 | DCS-6818 | DCS-6915 | DCS-7010L | DCS-7110 | DCS-7413 | DCS-7513 | DCS-6210 | DCS-6314 | DCS-6513
Характеристики видео
Кодеки сжатия | MJPEG | H.264, MJPEG | MJPEG | H.264, MJPEG | H.264, MPEG-4, MJPEG | H.264, MPEG-4, MJPEG | H.264, MPEG-4, MJPEG | H.264, MPEG-4, MJPEG | H.264, MPEG-4, MJPEG | H.264, MPEG-4, MJPEG | H.264, MPEG-4, MJPEG | H.264, MPEG-4, MJPEG | H.264, MPEG-4, MJPEG | H.264, MPEG-4, MJPEG | H.264, MPEG-4, MJPEG | H.264, MPEG-4, MJPEG | H.264, MPEG-4, MJPEG | H.264, MPEG-4, MJPEG | H.264, MPEG-4, MJPEG | H.264, MPEG-4, MJPEG | H.264, MPEG-4, MJPEG | H.264, MPEG-4, MJPEG | H.264, MJPEG | H.264, MPEG-4, MJPEG | H.264, MPEG-4, MJPEG | H.264, MPEG-4, MJPEG | H.264, MPEG-4, MJPEG | H.264, MPEG-4, MJPEG | H.264, MPEG-4, MJPEG | H.264, MJPEG | H.264, MPEG-4, MJPEG | H.264, MPEG-4, MJPEG | H.264, MPEG-4, MJPEG | H.264, MPEG-4, MJPEG | H.264, MPEG-4, MJPEG | H.264, MPEG-4, MJPEG | H.264, MPEG-4, MJPEG
Максимальное разрешение | VGA | VGA | VGA | VGA | VGA | 1 мегапиксельный (HD) | 1 мегапиксельный (HD) | 1 мегапиксельный (HD) | 2 мегапиксельный (Full HD) | 2 мегапиксельный (Full HD) | 1 мегапиксельный (HD) | 1 мегапиксельный (HD) | 1 мегапиксельный (HD) | 1.3 мегапиксельный (HD) | VGA | VGA | 1.3 мегапиксельный (HD) | 3 мегапиксельный (Full HD) | 2 мегапиксельный (Full HD) | 2 мегапиксельный (Full HD) | 2 мегапиксельный (Full HD) | 2 мегапиксельный (Full HD) | VGA | 1 мегапиксельный (HD) | 1 мегапиксельный (HD) | 2 мегапиксельный (Full HD) | SD | SD | SD | 2 мегапиксельный (Full HD) | 1 мегапиксельный (HD) | 1 мегапиксельный (HD) | 2 мегапиксельный (Full HD) | 2 мегапиксельный (Full HD) | 2 мегапиксельный (Full HD) | 2 мегапиксельный (Full HD) | 3 мегапиксельный (Full HD)
Разрешение @ FPS (16:9) | [5 empty] | 1280x720 @ 30fps | 1280x720 @ 30fps | 1280x720 @ 30fps | 1920x1080 @ 15fps 1280x720 @ 30fps | 1920x1080 @ 15fps 1280x720 @ 30fps | 1280x720 @ 30fps | 1280x720 @ 30fps | 1280 x 720 @ 30fps 800 x 450 @ 30fps 640 x 360 @ 30fps 480 x 270 @ 30fps | 1280x720 @ 30fps |  |  | 1280x720 @ 30fps | 1920x1080 @ 30fps 1280x720 @ 30fps | 1920x1080 @ 15fps 1280x720 @ 30fps | 1920x1080 @ 15fps 1280x720 @ 30fps | 1920x1080 @ 15fps 1280x720 @ 30fps | 1920x1080 @ 15fps 1280x720 @ 30fps |  | 1280x720 @ 30fps | 1280x720 @ 30fps |  |  |  |  | 1920 x 1080 @ 30fps 1280 x 720 @ 30fps | 1280x720 @ 30fps | 1280x720 @ 30fps | 1920 x 1080 @ 15fps 1280 x 720 @ 30fps 800 x 450 @ 30fps 640 x 360 @ 30fps 480 x 270 @ 30fps | 1920 x 1080 @ 30fps 1280 x 720 @ 30fps 800 x 450 @ 30fps 640 x 360 @ 30fps 480 x 270 @ 30fps | 1920 x 1080 @ 15fps 1280 x 720 @ 30fps 800 x 450 @ 30fps 640 x 360 @ 30fps | 1920 x 1080 @ 15fps 1280 x 720 @ 30fps 800 x 450 @ 30fps 640 x 360 @ 30fps | 1920 x 1080 @ 15fps 1280 x 720 @ 30fps 800 x 450 @ 30fps 640 x 360 @ 30fps
[33 empty] | 480 x 270 @ 30fps | 480 x 270 @ 30fps | 480 x 270 @ 30fps 320 x 176 @ 30fps | 480 x 270 @ 30fps 320 x 176 @ 30fps | 480 x 270 @ 30fps 320 x 176 @ 30fps
Разрешение @ FPS (другое) | 640x480 @ 20fps | 640x480 @ 30fps | 640x480 @ 20fps | 640x480 @ 30fps | 640x480 @ 30fps | 1280x800 @ 30fps | 1280x800 @ 30fps | 1280x800 @ 30fps | 1280x800 @ 30fps | 1280x800 @ 30fps | 1280x800 @ 30fps | 1280x800 @ 30fps | 1280x800 @ 30fps | 1280x1024 @ 30fps | NTSC: | NTSC: | 1280x1024 @ 30fps | 2048x1536 @ 15fps | 1280x1024 @ 20fps | 1280x1024 @ 20fps | 1280x1024 @ 20fps | 1280x1024 @ 20fps | 640x480 @ 30fps | 632x352 @ 30fps | 632x352 @ 30fps |  | NTSC: | NTSC: | NTSC: | 1280 x 1024 @ 30fps | 1280x800 @ 30fps | 1280x800 @ 30fps | 1440 x 1080 @ 15fps | 1440 x 1080 @ 30fps | 1440 x 1080 @ 15fps
| 320x240 @ 30fps | 320x240 @ 30fps | 320x240 @ 30fps | 320x240 @ 30fps | 320x240 @ 30fps | 640x480 @ 30fps | 640x480 @ 30fps | 640x480 @ 30fps | 640x480 @ 30fps | 640x480 @ 30fps | 640x480 @ 30fps | 640x480 @ 30fps | 1024x768 @ 30fps | 1280x960 @ 30fps | 640x480 @ 30fps | 640x480 @ 30fps | 1280x960 @ 30fps | 1280x1024 @ 30fps | 1280x960 @ 30fps | 1280x960 @ 30fps | 1280x960 @ 30fps | 1280x960 @ 30fps | 320x240 @ 30fps | 320x176 @ 30fps | 320x176 @ 30fps |  | 720x480 @ 30fps | 720x480 @ 30fps | 720x480 @ 30fps | 1024 x 768 @ 30fps | 640x480 @ 30fps | 640x480 @ 30fps | 1280 x 960 @ 30fps | 1280 x 960 @ 30fps | 1280 x 960 @ 30fps
| 160x120 @ 30fps | 160x120 @ 30fps | 160x120 @ 30fps | 160x120 @ 30fps | 160x120 @ 30fps | 320x240 @ 30fps | 320x240 @ 30fps | 320x240 @ 30fps | 320x240 @ 30fps | 320x240 @ 30fps | 320x240 @ 30fps | 320x240 @ 30fps | 800x600 @ 30fps | 640x480 @ 30fps | 320x240 @ 30fps | 320x240 @ 30fps | 640x480 @ 30fps | 1280x960 @ 30fps | 640x480 @ 30fps | 640x480 @ 30fps | 640x480 @ 30fps | 640x480 @ 30fps | 160x120 @ 30fps | 160x80 @ 30fps | 160x80 @ 30fps |  | 352x240 @ 30fps | 352x240 @ 30fps | 352x240 @ 30fps | 800 x 600 @ 30fps | 320x240 @ 30fps | 320x240 @ 30fps | 1024 x 768 @ 30fps | 1024 x 768 @ 30fps | 1024 x 768 @ 30fps
[6 empty] | 176 x144 @ 30fps | 176 x144 @ 30fps | 176 x144 @ 30fps | 176 x144 @ 30fps | 176 x144 @ 30fps | 176 x144 @ 30fps | 176 x144 @ 30fps | 640x480 @ 30fps | 320x240 @ 30fps | 160x112 @ 30fps | 160x112 @ 30fps | 320x240 @ 30fps | 640x480 @ 30fps | 320x240 @ 30fps | 320x240 @ 30fps | 320x240 @ 30fps | 320x240 @ 30fps |  |  |  | 1600x1200 @ 15fps | 176x120 @ 30fps | 176x120 @ 30fps | 176x120 @ 30fps | 720 x 480 @ 30fps | 176 x144 @ 30fps | 176 x144 @ 30fps | 800 x 600 @ 30fps | 800 x 600 @ 30fps | 800 x 600 @ 30fps | 1920x1080 @ 30fps 1280x720 @ 30fps | 2048x1536 @ 30fps 1280x720 @ 30fps
[13 empty] | 480x360 @ 30fps | 176 x144 @ 30fps | PAL: | PAL: | 176 x144 @ 30fps | 320x240 @ 30fps | 160x120 @ 30fps | 160x120 @ 30fps | 160x120 @ 30fps | 160x120 @ 30fps |  |  |  |  | PAL: | PAL: | PAL: | 640 x 480 @ 30fps |  |  | 640 x 480 @ 30fps | 640 x 480 @ 30fps | 640 x 480 @ 30fps
[13 empty] | 320x240 @ 30fps |  | 640x480 @ 30fps | 640x480 @ 30fps |  | 176 x144 @ 30fps | [8 empty] | 720x576 @ 25fps | 720x576 @ 25fps | 720x576 @ 25fps | 352 x 240 @ 30fps |  |  | 320 x 240 @ 30fps | 320 x 240 @ 30fps | 320 x 240 @ 30fps
[13 empty] | 320x176 @ 30fps |  | 320x240@ 30fps | 320x240@ 30fps | [10 empty] | 352x288 @ 25fps | 352x288 @ 25fps | 352x288 @ 25fps |  |  |  | 176 x 144 @ 30fps | 176 x 144 @ 30fps | 176 x 144 @ 30fps
[13 empty] | 176 x144 @ 30fps |  | 160x120 @ 30fps | 160x120 @ 30fps | [10 empty] | 176x144 @ 25fps | 176x144 @ 25fps | 176x144 @ 25fps
Количество потоков | 1 | 1 | 1 | 1 | 4 | 3 | 3 | 3 | 3 | 3 | 3 | 3 | 4 | 3 | 4 | 4 | 3 | 3 | 4 | 4 | 4 | 4 | 1 | 4 | 4 | 3 | 3 | 3 | 3 | 4 | 3 | 4 | 3 | 3 | 3 | 3 | 3
Битрейт видео | нет | нет | нет | нет | 64kbps ~ 2Mbps | 64kbps ~ 8Mbps | 64kbps ~ 8Mbps | 64kbps ~ 8Mbps | 64kbps ~ 8Mbps | 64kbps ~ 8Mbps | 64kbps ~ 8Mbps | 64kbps ~ 8Mbps | 20kbps ~ 8Mbps | 64kbps ~ 8Mbps | 64kbps ~ 2Mbps | 64kbps ~ 2Mbps | 64kbps ~ 8Mbps | 64kbps ~ 8Mbps | 40kbps ~ 8Mbps | 40kbps ~ 8Mbps | 40kbps ~ 8Mbps | 40kbps ~ 8Mbps | 64kbps ~ 3Mbps | 64kbps ~ 2Mbps | 64kbps ~ 2Mbps | 64kbps ~ 8Mbps | 64kbps ~ 4Mbps | 64kbps ~ 4Mbps | 64kbps ~ 4Mbps | 64kbps ~ 8Mbps | 64kbps ~ 8Mbps | 20kbps ~ 8Mbps | 64kbps ~ 8Mbps | 64kbps ~ 8Mbps | 64kbps ~ 8Mbps | 64kbps ~ 8Mbps | 64kbps ~ 8Mbps
Широкий динамический диапазон (WDR) | нет | нет | нет | нет | нет | нет | нет | нет | нет | нет | нет | нет | нет | нет | нет | нет | да | да | нет | нет | нет | нет | нет | нет | нет | нет | да | да | да | да | нет | нет | нет | да | нет | Да | Да
Автоматический баланс белого (AWB) | да | да | да | да | да | да | да | да | да | да | да | да | да | да | да | да | да | да | да | да | да | да | да | да | да | да | да | да | да | да | да | да | да | да | да | да | да
Количество приватных масок | нет | нет | нет | нет | нет | 3 зоны | 3 зоны | 3 зоны | 3 зоны | 3 зоны | 3 зоны | 3 зоны | 5 зон | 3 зоны | нет | нет | 3 зоны | 3 зоны | 5 зон | 5 зон | 5 зон | 5 зон | нет | 3 зоны | 3 зоны | 3 зоны | 16 зон | 16 зон | 16 зон | да | 5 зон | 5 зон | 3 зоны | 3 зоны | 3 зоны | 3 зоны | 3 зоны
Переворот и отражение | да | да | да | да | да | да | да | да | да | да | да | да | да | да | да | да | да | да | да | да | да | да | да | да | да | да | да | да | да | цифровой и механический | да | да | да | да | да | да | да
ONVIF | нет | нет | нет | нет | да (с FW 1.20) | да | да | да | да | да | да | да | да | да | нет | нет | да | да | да | да | да | да | нет | нет | нет | да | да | да | да | да | да | да | да | да | да | да | да
Характеристики объектива
Сенсор | 1/5" CMOS сенсор с прогрессивной разверткой | 1/5" CMOS сенсор с прогрессивной разверткой | 1/5" CMOS сенсор с прогрессивной разверткой | 1/5" CMOS сенсор с прогрессивной разверткой | 1/5" CMOS сенсор с прогрессивной разверткой | 1/4" 1 мегапиксельный CMOS сенсор с прогрессивной разверткой | 1/4" 1 мегапиксельный CMOS сенсор с прогрессивной разверткой | 1/4" 1 мегапиксельный CMOS сенсор с прогрессивной разверткой | 1/2.7" 2 мегапиксельный CMOS сенсор с прогрессивной разверткой | 1/2.7" 2 мегапиксельный CMOS сенсор с прогрессивной разверткой | 1/4" 1 мегапиксельный CMOS сенсор с прогрессивной разверткой | 1/4" 1 мегапиксельный CMOS сенсор с прогрессивной разверткой | 1/4" 1 мегапиксельный CMOS сенсор с прогрессивной разверткой | 1/4" 1.3 мегапиксельный CMOS сенсор с прогрессивной разверткой (Sony Exmor) | 1/4" CMOS сенсор с прогрессивной разверткой | 1/4" CMOS сенсор с прогрессивной разверткой | 1/3" 1.3 мегапиксельный WDR CMOS сенсор с прогрессивной разверткой (Sony Exmor) | 1/2.8" 3 мегапиксельный WDR CMOS сенсор с прогрессивной разверткой (Sony Exmor) | 1/2.7" 2 мегапиксельный CMOS сенсор с прогрессивной разверткой | 1/2.7" 2 мегапиксельный CMOS сенсор с прогрессивной разверткой | 1/2.7" 2 мегапиксельный CMOS сенсор с прогрессивной разверткой | 1/2.7" 2 мегапиксельный CMOS сенсор с прогрессивной разверткой | 1/5" CMOS сенсор с прогрессивной разверткой | 1/4" 1 мегапиксельный CMOS сенсор с прогрессивной разверткой | 1/4" 1 мегапиксельный CMOS сенсор с прогрессивной разверткой | 1/3,2" 2 мегапиксельный CMOS сенсор с прогрессивной разверткой | 1/4" Sony Super HAD II CCD | 1/4" Sony Super HAD II CCD | 1/4" Sony Super HAD II CCD | 1/2.8" Sony Exmor CMOS | 1/4" 1 мегапиксельный CMOS сенсор с прогрессивной разверткой | 1/4" 1 мегапиксельный CMOS сенсор с прогрессивной разверткой | 1/2,7" 2 мегапиксельный CMOS сенсор с прогрессивной разверткой | 1/2,8" 2 мегапиксельный WDR CMOS сенсор с прогрессивной разверткой | 1/2,7" 2 мегапиксельный CMOS сенсор с прогрессивной разверткой | 1/2,8" 2 мегапиксельный WDR CMOS сенсор с прогрессивной разверткой | 1/2,8" 3 мегапиксельный WDR CMOS сенсор с прогрессивной разверткой
ICR | нет | нет | ICR фильтр | ICR фильтр | ICR фильтр | нет | нет | ICR фильтр | ICR фильтр | ICR фильтр | ICR фильтр | ICR фильтр | нет | ICR фильтр | ICR фильтр | ICR фильтр | ICR фильтр | ICR фильтр | нет | нет | ICR фильтр | ICR фильтр | ICR фильтр | ICR фильтр | ICR фильтр | нет | ICR фильтр | ICR фильтр | ICR фильтр | да | ICR фильтр | ICR фильтр | ICR фильтр | ICR фильтр | нет | ICR фильтр | ICR фильтр
ИК подсветка (расстояние) | нет | нет | ИК подсветка 5 метров | ИК подсветка 5 метров | ИК подсветка 5 метров | нет | нет | ИК подсветка 5 метров | ИК подсветка 5 метров | ИК подсветка 5 метров | ИК подсветка 5 метров | ИК подсветка 5 метров | нет | нет | нет | нет | нет | нет | нет | нет | ИК подсветка 10 метров | ИК подсветка 10 метров | ИК подсветка 8 метров | ИК подсветка 5 метров | ИК подсветка 5 метров | нет | нет | нет | нет | нет | ИК подсветка 10 метров | ИК подсветка 15 метров | ИК подсветка 30 метров | ИК подсветка 30 метров | нет | ИК подсветка 15 метров | ИК подсветка 20 метров
Минимальная освещенность | 1 Lux | 1 Lux | 1 Lux (цветной) | 1 Lux (цветной) | 1 Lux (цветной) | 1 Lux | 1 Lux | 1 Lux (цветной) | 1 Lux (цветной) | 1 Lux (цветной) | 1 Lux (цветной) | 1 Lux (цветной) |  | 0.4 Lux (цветной) | 0.5 Lux | 0.5 Lux | 0.2 Lux (цветной) | 0.5 Lux (цветной) | 0.12 Lux | 0.12 Lux (для ревизии А1) | 0.12 Lux (цветной) | 0.12 Lux (цветной) | 1 Lux (цветной) | 1 Lux (цветной) | 1 Lux (цветной) |  | 0.1 Lux (цветной) | 0.1 Lux (цветной) | 0.1 Lux (цветной) | 0.1 Lux (цветной) | 1.5 Lux (цветной) | 0.26 Lux (цветной) | 1.5 Lux (цветной) | 0.2 Lux (цветной) | 1 Lux (цветной) | 0.5 Lux (цветной) | 0.5 Lux (цветной)
|  |  | 0 Lux (Ч/Б, при вкл. ИК подсветке) | 0 Lux (Ч/Б, при вкл. ИК подсветке) | 0 Lux (Ч/Б, при вкл. ИК подсветке) |  |  | 0.5 Lux (Ч/Б) | 0 Lux (Ч/Б, при вкл. ИК подсветке) | 0 Lux (Ч/Б, при вкл. ИК подсветке) | 0.5 Lux (Ч/Б) | 0.5 Lux (Ч/Б) | 1 Lux | 0.04 Lux (Ч/Б) |  |  | 0.02 Lux (Ч/Б) | 0.05 Lux (Ч/Б) |  | 0.5 Lux (для ревизии В1) | 0 Lux (Ч/Б, при вкл. ИК подсветке) | 0 Lux (Ч/Б, при вкл. ИК подсветке) | 0 Lux (Ч/Б, при вкл. ИК подсветке) | 0 Lux (Ч/Б, при вкл. ИК подсветке) | 0 Lux (Ч/Б, при вкл. ИК подсветке) | 1 Lux | 0.01 Lux (Ч/Б) | 0.01 Lux (Ч/Б) | 0.01 Lux (Ч/Б) | 0.01 Lux (Ч/Б) | 0 Lux (Ч/Б, при вкл. ИК подсветке) | 0 Lux (Ч/Б, при вкл. ИК подсветке) | 0 Lux (Ч/Б, при вкл. ИК подсветке) | 0 Lux (Ч/Б, при вкл. ИК подсветке) | 0.1 Lux (Ч/Б) | 0.05 Lux (Ч/Б) | 0.05 Lux (Ч/Б)
[8 empty] | 0 Lux (при вкл. ИК подсветке) |  |  | 0 Lux (при вкл. ИК подсветке) | 0 Lux (при вкл. ИК подсветке)
Съемный объектив CS разъемом | нет | нет | нет | нет | нет | нет | нет | нет | нет | нет | нет | нет | да | да | да | да | да | да | нет | нет | нет | нет | нет | нет | нет | нет | нет | нет | нет | нет | нет | нет | нет | нет | нет | нет | нет
Фокусное расстояние | 3.15мм | 3.15мм | 3.15мм | 3.15мм | 3.15мм | 3.45мм | 3.45мм | 3.45мм | 4.37мм | 4.37мм | 3.45мм | 3.45мм | 4 мм | 3.5 ~ 8мм | 6мм | 6мм | 2.9 ~ 8.2мм | 3.1 ~ 8мм | 4мм | 4мм (для ревизии А1) 3-12мм (для ревизии В1) | 4мм | 4мм | 2.2мм | 4.57 мм (HW версия - A2) 4 мм (HW версия - A3) | 4.57 мм (HW версия - A2) 4 мм (HW версия - A3) | 1.25мм | 3.8 ~ 45.6мм | 3.4 ~ 102мм | 3.4 ~ 122.4мм | 4.7 ~ 94мм | 4.3мм | 4мм | 4.3мм | 3 - 9 мм | 4.3мм | 2.8 - 12 мм | 3 - 9 мм
Аппертура (число F) | F2.8 | F2.8 | F2.8 | F2.8 | F2.8 | F2.0 | F2.0 | F2.0 | F2.0 | F2.0 | F2.0 | F2.0 | F1.5 | F1.4 | F1.8 | F1.8 | F1.0 | F1.2 | F1.5 | F1.5 (для ревизии А1) F1.4 (для ревизии В1) | F1.5 | F1.5 | F2.0 | F1.9 (HW версия - A2) F1.5 (HW версия - A3) | F1.9 (HW версия - A2) F1.5 (HW версия - A3) | F2.0 | F1.6 ~ 2.7 | F1.4 ~ 3.0 | F1.4 ~ 3.0 | F1.6 ~ 3.5 | F2.0 | F1.5 | F2.0 | F1.2 - 2.3 | F2.0 | F1.2 | F1.2
Оптическое увеличение | нет | нет | нет | нет | нет | нет | нет | нет | нет | нет | нет | нет | нет | 2.3x | нет | нет | 2.8x | 2.6x | нет | только для ревизии В1 | нет | нет | нет | нет | нет | нет | 12x | 30x | 36x | 20x | нет | нет | нет | 3x | нет | 4x | 3x
Режим фокусировки | фиксированный | фиксированный | фиксированный | фиксированный | фиксированный | фиксированный | фиксированный | фиксированный | фиксированный | фиксированный | фиксированный | фиксированный | фиксированный | ручной | фиксированный | фиксированный | ручной | ручной | фиксированный | фиксированный | фиксированный | фиксированный | фиксированный | фиксированный | фиксированный | фиксированный | автофокус | автофокус | автофокус | автофокус | фиксированный | фиксированный | фиксированный | ручной | фиксированный | ручной | ручной
Угол обзора (горизонтальный/вертикальный) | [8 empty] | 67.4° / 40.8° | 67.4° / 40.8° | 57.8° / 37.8° | 57.8° / 37.8° | 56.9° / 35.9° | 35.4°~77.6° / | 41° / 31° | 41° / 31° | 35.6°~95° / | 38.7°~95.9° / | 77.4° / 45.1° | 77.4° / 45.1° (для ревизии А1) | 77.4° / 45.1° | 77.4° / 45.1° |  | 45.7° / 29.5° | 45.7° / 29.5° | 180° / 180° | 4.49°~52.8°/ | 2.2°~60.8° (H) | 1.8°~60.8° (H) |  | 47° / 37° | 65.4° / 49.9° | 79° / 43° | 38.1°~121.2° / | 79° / 43° | 31.6°~96.4° / | 31.6°~96.4° /
(горизонтальный/вертикальный) | 45.3° / 34.5° | 45.3° / 34.5° | 45.3° / 34.5° | 45.3° / 34.5° | 45.3° / 34.5° | 57.8° / 37.8° | 57.8° / 37.8° | 57.8° / 37.8° | [5 empty] | 26.6°~57.6° |  |  | 26.7°~69° | 29.1°~71° |  | 61.34° - 24.13° / 37.56° - 15.08° (для ревизии В1) |  |  | 66.22° / 49.08° |  |  |  | 3.40°~39.7° |  |  | 4.07°~52.27° / 2.33°~33.4° |  |  |  | 21.3°~62.1° |  | 17.7°~51.2° | 17.7°~51.2°
Характеристики PTZ
Механический PTZ | нет | нет | нет | нет | нет | нет | нет | нет | нет | нет | нет | нет | нет | нет | нет | нет | нет | нет | нет | нет | нет | нет | да | да | да | нет | да | да | да | да | нет | нет | нет | нет | нет | нет | нет
Цифровой PTZ (ePTZ) | нет | нет | нет | нет | нет | да | да | да | да | да | да | да | да | да | нет | нет | да | да | да | да | да | да | нет | нет | нет | да | нет | нет | нет | нет | да | да | да | да | да | да | да
Цифровое увеличение | 4x | 4x | 4x | 4x | 4x | 10x | 10x | 10x | 10x | 10x | 10x | 10x | 4х | 10x | 16x | 16x | 10x | 10x | 16x | 16x | 16x | 16x | 4x | 16x | 16x | нет | 12x | 12x | 12x | 10х | 4x | 4x | 10x | 10x | 10х | 10х | 10х
Диапазон поворота | нет | нет | нет | нет | нет | нет | нет | нет | нет | нет | нет | нет | нет | нет | нет | нет | нет | нет | нет | нет | нет | нет | от -170° до 170° (всего 340°) | от +170° до - 170° | от +170° до - 170° | нет | 360° (бесконечно) | 360° (бесконечно) | 360° (бесконечно) | 360° (бесконечно) | нет | нет | нет | нет | нет | нет | нет
Диапазон наклона | нет | нет | нет | нет | нет | нет | нет | нет | нет | нет | нет | нет | нет | нет | нет | нет | нет | нет | нет | нет | нет | нет | от -25° до 95° (всего 120°) | от +90° до -25° | от +90° до -25° | нет | от 10° до 170° | от -10° до 190° | от -10° до 190° | от -10° до 190° | нет | нет | нет | нет | нет | нет | нет
Количество точек патрулирования | нет | нет | нет | нет | нет | 20 точек в одном профиле | 20 точек в одном профиле | 20 точек в одном профиле | 20 точек в одном профиле | 20 точек в одном профиле | 20 точек в одном профиле | 20 точек в одном профиле | 20 точек в одном профиле | 20 точек в одном профиле | нет | нет | 20 точек в одном профиле | 20 точек в одном профиле | 20 | 20 | 20 | 20 | 24 | 10 | 10 | 20 | 256 | 256 | 256 | 256 | 20 точек в одном профиле | 20 | 20 точек в одном профиле | 20 точек в одном профиле | 20 точек в одном профиле | 20 точек в одном профиле | 20 точек в одном профиле
[6 empty] | всего 60 точек | всего 60 точек | всего 60 точек | всего 60 точек | всего 60 точек | всего 40 точек | всего 40 точек | всего 60 точек | всего 60 точек |  |  | всего 60 точек | всего 60 точек | [12 empty] | всего 40 точек |  | всего 60 точек | всего 60 точек | всего 60 точек | всего 60 точек | всего 60 точек
Количество групп патрулирования | нет | нет | нет | нет | нет | 3 | 3 | 3 | 3 | 3 | 2 | 2 | 1 | 3 | нет | нет | 3 | 3 | 1 | 1 | 1 | 1 | нет | нет | нет | 1 | 4 | 4 | 4 | 4 | 2 | 1 | 3 | 3 | 3 | 3 | 3
Максимальное количество точек в группе | нет | нет | нет | нет | нет | 20 | 20 | 20 | 20 | 20 | 20 | 20 | 20 | 20 | нет | нет | 20 | 20 | 20 | 20 | 20 | 20 | нет | нет | нет | 20 | 64 | 64 | 64 | 64 | 20 | 20 | 20 | 20 | 20 | 20 | 20
Автопатрулирование | нет | нет | нет | нет | нет | цифровое | цифровое | цифровое | цифровое | цифровое | цифровое | цифровое | цифровое | цифровое | нет | нет | цифровое | цифровое | цифровое | цифровое | цифровое | цифровое | нет | механическое | механическое | цифровое | механическое | механическое | механическое | механическое | цифровое | цифровое | цифровое | цифровое | цифровое | цифровое | цифровое
Автопанаромирование | нет | нет | нет | нет | нет | цифровое | цифровое | цифровое | цифровое | цифровое | цифровое | цифровое | цифровое | цифровое | нет | нет | цифровое | цифровое | цифровое | цифровое | цифровое | цифровое | нет | механическое | механическое | цифровое | механическое | механическое | механическое | механическое | цифровое | цифровое | цифровое | цифровое | цифровое | цифровое | цифровое
Автокруиз | нет | нет | нет | нет | нет | нет | нет | нет | нет | нет | нет | нет | нет | нет | нет | нет | нет | нет | нет | нет | нет | нет | нет | нет | нет | нет | да | да | да | да | нет | нет | нет | нет | нет | нет | нет
Характеристики аудио
Двухсторонняя связь | нет | нет | нет | нет | да | да | да | да | да | да | да | да | да | да | да | да | да | да | да | да | да | да | нет | да | да | да | да | да | да | да | да | нет | да | да | нет | да | да
Встроенный микрофон | да | да | да | да | да | да | да | да | да | да | да | да | да | нет | да | да | нет | нет | нет | нет | нет | нет | да | да | да | да | нет | нет | нет | нет | нет | нет | нет | нет | да | нет | нет
Встроенный динамик | нет | нет | нет | нет | нет | нет | нет | да | да | да | да | да | нет | нет | нет | нет | нет | нет | нет | нет | нет | нет | нет | нет | нет | да | нет | нет | нет | нет | нет | нет | нет | нет | нет | нет | нет
Аудиовход | нет | нет | нет | нет | нет | нет | нет | нет | нет | нет | нет | нет | да | да | да | да | да | да | да | да | да | да | нет | нет | нет | нет | да | да | да | да | да | нет | да | да | нет | да | да
Аудиовыход | нет | нет | нет | нет | да | да | да | нет | нет | нет | нет | нет | да | да | да | да | да | да | да | да | да | да | нет | Да | Да | нет | да | да | да | да | да | нет | да | да | нет | да | да
| PCM: 16 kbps | PCM: 16 kbps | PCM: 16 kbps | PCM: 16 kbps | LPCM: 128 kbps | G.726: 32kbps | G.726: 32kbps | G.711: 64kbps | G.726: 32kbps | G.726: 32kbps | G.711: 64kbps | G.711: 64kbps | G.711: 8 - 64kbps | G.726: 32kbps | LPCM: 128 kbps | LPCM: 128 kbps | G.726: 32kbps | G.726: 32kbps | GSM-AMR: 4.75 ~ 12.2Kbps | GSM-AMR: 4.75 ~ 12.2Kbps | GSM-AMR: 4.75 ~ 12.2Kbps | GSM-AMR: 4.75 ~ 12.2Kbps | PCM: 16 kbps | LPCM: 128 kbps | LPCM: 128 kbps | G.711: 64kbps | G.711: 64kbps | G.711: 64kbps | G.711: 64kbps |  | G.711: 64kbps | нет | G.711: 64kbps | G.711: 64kbps | G.711: 64kbps | G.711: 64kbps | G.711: 64kbps
Аудио кодек |  |  |  |  | Mu-Law PCM: 64 kbps |  |  | G.726: 32kbps |  |  | G.726: 32kbps | G.726: 32kbps | GSM-AMR: 4.75 ~ 12.2Kbps |  | Mu-Law PCM: 64 kbps | Mu-Law PCM: 64 kbps |  |  | MPEG-4 AAC: 16 ~128Kbps | MPEG-4 AAC: 16 ~128Kbps | MPEG-4 AAC: 16 ~128Kbps | MPEG-4 AAC: 16 ~128Kbps |  | Mu-Law PCM: 64 kbps | Mu-Law PCM: 64 kbps | G.726: 32kbps | G.726: 32kbps | G.726: 32kbps | G.726: 32kbps | G.711: 16 - 40kbps | G.726: 32kbps |  | G.726: 32kbps | G.726: 32kbps | G.726: 32kbps | G.726: 32kbps | G.726: 32kbps
[5 empty] | MS-ADPCM: 32 kbps | [7 empty] | MPEG-4 AAC: 16, 32Kbps |  | MS-ADPCM: 32 kbps | MS-ADPCM: 32 kbps | [7 empty] | MS-ADPCM: 32 kbps | MS-ADPCM: 32 kbps
Выключение звука | да | да | да | да | да | да | да | да | да | да | да | да | да | да | да | да | да | да | да | да | да | да | да | да | да | да | да | да | да | да | да | нет | да | да | да | да | да
Детектор звука | нет | да | нет | да | да (с FW 1.20) | нет | нет | нет | нет | нет | нет | нет | нет | нет | нет | нет | нет | нет | нет | нет | нет | нет | да | нет | нет | нет | нет | нет | нет | нет | нет | нет | нет | нет | нет | нет | нет
Характеристики обработки событий
Детектор движения | да | да | да | да | да | да | да | да | да | да | да | да | да | да | да | да | да | да | да | да | да | да | да | да | да | да | да | да | да | да | да | да | да | да | да | да | да
Обнаружение воздействия на корпус | нет | нет | нет | нет | нет | нет | нет | нет | нет | нет | нет | нет | да | нет | нет | нет | нет | нет | да | да | да | да | нет | нет | нет | нет | нет | нет | нет | нет | нет | да | нет | нет | нет | нет | нет
PIR сенсор | нет | нет | нет | нет | да | нет | нет | да | да | да | да | да | нет | нет | нет | нет | нет | нет | нет | нет | нет | нет | нет | да | да | нет | нет | нет | нет | нет | нет | нет | нет | нет | нет | нет | нет
Запись по событию | да | да | да | да | да | да | да | да | да | да | да | да | да | да | да | да | да | да | да | да | да | да | да | да | да | да | да | да | да | да | да | да | да | да | да | да | да
Уведомление по email | да | да | да | да | да | да | да | да | да | да | да | да | да | да | да | да | да | да | да | да | да | да | да | да | да | да | да | да | да | да | да | да | да | да | да | да | да
Характеристики записи
Запись на сетевой ресурс (самба клиент) | нет | нет | нет | нет | нет | да | да | да | да | да | да | да | да | да | да | да | да | да | да | да | да | да | нет | нет | нет | да | да | да | да | нет | да | да | да | да | да | да | да
Поддержка карт памяти | нет | нет | нет | нет | Micro SD (макс. 32GB) | Micro SD (макс. 32GB) | Micro SD (макс. 32GB) | Micro SD (макс. 32GB) | Micro SD (макс. 32GB) | Micro SD (макс. 32GB) | Micro SD (макс. 32GB) | Micro SD (макс. 32GB) | Micro SD (макс. 32GB) | SD (макс. 32GB) | SD (макс. 32GB) | да | SD (макс. 32GB) | SD (макс. 32GB) | Micro SD (макс. 32GB) | Micro SD (макс. 32GB) | Micro SD (макс. 32GB) | Micro SD (макс. 32GB) | нет | Micro SD (макс. 32GB) | Micro SD (макс. 32GB) | Micro SD Card (Max. 32GB) | нет | нет | нет | Micro SD (макс. 32GB) | Micro SD (макс. 32GB) | нет | SD (макс. 32GB) | SD (макс. 32GB) | Micro SD Card (Max. 32GB) | Micro SD Card (Max. 32GB) | Micro SD Card (Max. 32GB)
Сетевые протоколы
DDNS, DHCP, DNS, FTP, HTTP, ICMP, IPv4, NTP, PPPoE, SMTP, TCP/IP, UPnP | да | да | да | да | да | да | да | да | да | да | да | да | да | да | да | да | да | да | да | да | да | да | да | да | да | да | да | да | да | да | да | да | да | да | да | да | да
802.1x | нет | нет | нет | нет | нет | нет | нет | нет | нет | нет | нет | нет | нет | нет | нет | нет | нет | нет | да | да | да | да | нет | нет | нет | нет | нет | нет | нет | да | нет | да | нет | нет | нет | нет | нет
HTTPS | нет | нет | нет | нет | да | да | да | да | да | да | да | да | да | да | нет | нет | да | да | да | да | да | да | нет | нет | нет | да | да | да | да | да | да | да | да | да | да | да | да
IPv6 | нет | нет | нет | нет | да | да | да | да | да | да | да | да | нет | да | нет | нет | да | да | да | да | да | да | нет | нет | нет | да | нет | да | да | нет | да | да | да | да | да | да | да
QoS | нет | нет | нет | нет | нет | да | да | да | да | да | да | да | да | да | нет | нет | да | да | да | да | да | да | нет | нет | нет | нет | да | да | да | да | да | да | да | да | Да | Да | Да
SNMP | нет | нет | нет | нет | нет | нет | нет | нет | нет | нет | нет | нет | нет | нет | нет | нет | нет | нет | да | да | да | да | нет | нет | нет | нет | нет | да | нет | да | нет | да | нет | нет | нет | нет | нет
Поддержка сервиса mydlink | да | да | да | да | да | нет | нет | да | нет | нет | да | да | нет | нет | нет | нет | нет | нет | нет | нет | нет | нет | да | да | да | да | нет | нет | нет | нет | да | нет | нет | нет | нет | нет | нет
Сетевое соединение
LAN | 10/100BASE-TX | 10/100BASE-TX | 10/100BASE-TX | 10/100BASE-TX | 10/100BASE-TX | 10/100BASE-TX | 10/100BASE-TX | 10/100BASE-TX | 10/100BASE-TX | 10/100BASE-TX | 10/100BASE-TX | 10/100BASE-TX | 10/100BASE-TX | 10/100BASE-TX | 10/100BASE-TX | 10/100BASE-TX | 10/100BASE-TX | 10/100BASE-TX | 10/100BASE-TX | 10/100BASE-TX | 10/100BASE-TX | 10/100BASE-TX | 10/100BASE-TX | 10/100BASE-TX | 10/100BASE-TX | 10/100BASE-TX | 10/100BASE-TX | 10/100BASE-TX | 10/100BASE-TX | 10/100BASE-TX | 10/100BASE-TX | 10/100BASE-TX | 10/100BASE-TX | 10/100BASE-TX | 10/100BASE-TX | 10/100BASE-TX | 10/100BASE-TX
WI-FI | 802.11b/g/n | 802.11b/g/n | 802.11b/g/n | 802.11b/g/n | 802.11b/g/n | нет | 802.11b/g/n | 802.11b/g/n | нет | 802.11b/g/n | нет | 802.11b/g/n | нет | нет | нет | 802.11b/g/n | нет | нет | нет | нет | нет | нет | 802.11b/g/n | нет | 802.11b/g/n | 802.11b/g/n | нет | нет | нет | нет | нет | нет | нет | нет | нет | нет | нет
Диапазон WI-FI частот | 2.412~2.4835GHz | 2.412~2.4835GHz | 2.412~2.4835GHz | 2.412~2.4835GHz | 2.412~2.4835GHz | нет | 2.412~2.4835GHz | 2.412~2.4835GHz | нет | 2.412~2.4835GHz | нет | 2.412~2.4835GHz | нет | нет | нет | 2.412~2.4835GHz | нет | нет | нет | нет | нет | нет | 2.412~2.4835GHz | нет | 2.412~2.4835GHz | 2.412~2.4835GHz | нет | нет | нет | нет | нет | нет | нет | нет | нет | нет | нет
Режим повторителя WI-FI сети | нет | да | нет | да | нет | нет | нет | нет | нет | нет | нет | нет | нет | нет | нет | нет | нет | нет | нет | нет | нет | нет | да | нет | нет | нет | нет | нет | нет | нет | нет | нет | нет | нет | нет | нет | нет
Физические характеристики
Цифровой вход/выход (DI/DO) | нет | нет | нет | нет | нет | 1 / 1 | 1 / 1 | 1 / 1 | 1 / 1 | 1 / 1 | нет | нет | нет | 2 / 1 | 2 / 1 | 2 / 1 | 2 / 1 | 2 / 1 | 1 / 1 | 1 / 1 | 1 / 1 | 1 / 1 | нет | 1 / 1 | 1 / 1 | нет | 8 / 1 | 8 / 1 | 8 / 1 | 4 / 2 | 1 / 1 | 1 / 1 | 1 / 1 | 1 / 1 | нет | 1 / 1 | 1 / 1
Интерфейс RS-485 | нет | нет | нет | нет | нет | нет | нет | нет | нет | нет | нет | нет | нет | да | да | да | да | да | нет | нет | нет | нет | нет | нет | нет | нет | нет | нет | нет | нет | нет | да | нет | нет | нет | нет | нет
Аналоговый выход | нет | нет | нет | нет | нет | нет | нет | нет | нет | нет | нет | нет | нет | BNC | BNC | BNC | BNC | BNC | BNC | BNC | BNC | BNC | нет | нет | нет | нет | BNC | BNC | BNC | нет | нет | нет | BNC | BNC | нет | нет | BNC
Антивандальный корпус | нет | нет | нет | нет | нет | нет | нет | нет | нет | нет | нет | нет | нет | нет | нет | нет | нет | нет | нет | Да, IK10 | нет | Да, IK10 | нет | нет | нет | нет | да | да | да | Да, IK 10 | нет | нет | нет | нет | Да, IK 10 | Да, IK 10 | Да, IK 10
Питание | DC 5V | DC 5V | DC 5V | DC 5V | DC 5V | DC 5V | DC 5V | DC 5V | DC 5V, PoE | DC 5V | DC 5V, PoE | DC 5V | DC 12V, PoE | DC 12V, PoE | DC 12V, PoE | DC 12V | DC 12V, PoE | DC 12V, PoE | DC 12V, PoE | DC 12V, PoE | DC 12V, PoE | DC 12V, PoE | DC 12V | DC 12V, PoE | DC 12V | DC 5V | DC 12V | AC 24V | AC 24V | AC 24V | DC 5V, PoE | DC 12V, AC 24V, PoE | DC 12V, AC 24V, PoE | DC 12V, AC 24V, PoE | DC 5V, PoE | DC 12V, AC 24V, PoE | DC 12V, AC 24V, PoE
PoE | нет | нет | нет | нет | нет | нет | нет | нет | 802.3af класс 2/3 | нет | 802.3af класс 2/3 | нет | 802.3af класс 2/3 | 802.3af класс 2/3 | 802.3af класс 2/3 | нет | 802.3af класс 2/3 | 802.3af класс 2/3 | 802.3af класс 2/3 | 802.3af класс 2/3 | 802.3af класс 2/3 | 802.3af класс 2/3 | нет | 802.3af класс 2/3 | нет | нет | нет | нет | нет | нет | 802.3af класс 2/3 | 802.3af класс 2/3 | 802.3af класс 2/3 | 802.3af класс 2/3 | 802.3af класс 2/3 | 802.3af класс 2/3 | 802.3af класс 2/3
Максимальная потребляемая мощность | 2Вт | 3.5Вт | 2Вт | 4Вт | 5.5Вт | 2Вт | 2.5 Вт | 3.65 Вт | 3.5 Вт | 4.0 Вт | 5.3 Вт | 5.5 Вт | 4.6 Вт (12V DC) 6.6 Вт (PoE) | 3.6Вт | 5.5Вт | 6.9Вт | 3.8Вт | 4Вт | 4.4Вт | 4.4Вт | 5.3Вт | 5.3Вт | 8.64Вт | 9Вт | 9Вт | 3.9± 5% Вт | 14Вт | 65Вт (без нагревателя) | 65Вт (без нагревателя) | 65Вт (с нагревателем) | 5.4Вт | 6Вт | 11.2Вт | 11.2Вт | 7.8± 5% Вт | 10 Вт | 10.5 Вт
Рабочая температура | от 0 до 40°C | от 0 до 40°C | от 0 до 40°C | от 0 до 40°C | от 0 до 40°C | от 0 до 40°C | от 0 до 40°C | от 0 до 40°C | от 0 до 40°C | от 0 до 40°C | от -25 до 45°C | от -25 до 45°C | от 0 до 40°C | от 0 до 40°C | от 0 до 40°C | от 0 до 40°C | от 0 до 40°C | от 0 до 40°C | от 0 до 40°C | от 0 до 40°C | от 0 до 40°C | от 0 до 40°C | от 0 до 40°C | от 0 до 40°C | от 0 до 40°C | от 0 до 40°C | от 0 до 40°C | от -40 до 50°C | от -40 до 50°C | от -40 до 50°C | от -25 до 50°C | от -20 до 50°C | от -40 до 50°C | от -40 до 50°C | от -25 до 50°C | от -30 до 50°C | от -40 до 50°C
Температура хранения | от -20 до 70°C | от -20 до 70°C | от -20 до 70°C | от -20 до 70°C | от -20 до 70°C | от -20 до 70°C | от -20 до 70°C | от -20 до 70°C | от -20 до 70°C | от -20 до 70°C | от -20 до 70°C | от -20 до 70°C | от -20 до 70°C | от -20 до 70°C | от -20 до 70°C | от -20 до 70°C | от -20 до 70°C | от -20 до 70°C | от -20 до 70°C | от -20 до 70°C | от -20 до 70°C | от -20 до 70°C | от -25 до 70°C | от -20 до 70°C | от -20 до 70°C | от -20 до 70°C | от -20 до 70°C | от -20 до 70°C | от -20 до 70°C | от -20 до 70°C | от -20 до 70°C | от -20 до 70°C | от -20 до 70°C | от -20 до 70°C | от -20 до 70°C | от -20 до 70°C | от -20 до 70°C
Влажность | 20% - 80% | 20% - 80% | 20% - 80% | 20% - 80% | 20% - 80% | 20% - 80% | 20% - 80% | 20% - 80% | 20% - 80% | 20% - 80% | 20% - 80% | 20% - 80% | 20% - 80% | 20% - 80% | 20% - 80% | 20% - 80% | 20% - 80% | 20% - 80% | 20% - 80% | 20% - 80% | 20% - 80% | 20% - 80% | 20% - 85% | 20% to 80% | 20% to 80% | 20% to 80% | 20% to 80% | 20% to 80% | 20% to 80% | 20% to 80% | 20% to 80% | 20% to 80% | 20% to 80% | 20% to 80% | 20% to 80% | 20% to 80% | 20% to 80%
| без конденсата | без конденсата | без конденсата | без конденсата | без конденсата | без конденсата | без конденсата | без конденсата | без конденсата | без конденсата | без конденсата | без конденсата | без конденсата | без конденсата | без конденсата | без конденсата | без конденсата | без конденсата | без конденсата | без конденсата | без конденсата | без конденсата | без конденсата | без конденсата | без конденсата | без конденсата | без конденсата | без конденсата | без конденсата | без конденсата | без конденсата | без конденсата | без конденсата | без конденсата | без конденсата | без конденсата | без конденсата
Размеры (ширина x длина x высота) | 60 x 27.2 x 96 мм | 60 x 25 x 96 мм | 60 x 27.2 x 96 мм | 60 x 27.2 x 96 мм | 60 x 27.2 x 96 мм | 58 x 95 x 30.7 мм | 58 x 95 x 30.7 мм | 58 x 95 x 38.7 мм | 58 x 95 x 38.7 мм | 58 x 95 x 38.7 мм | 66 x 105.2 x 45.7 мм | 66 x 209 x 45.7 мм | 61.9 x 147 x 39.2 мм | 80 x 135.9 x 52.9 мм | 78 x 177 x 60 мм | 78 x 177 x 60 мм | 80 x 140 x 53 мм | 79.7 x 135.9 x 52.9 мм | Ø130 x 97.8 мм | Ø130 x 99.5 мм | Ø130 x 97.8 мм | Ø130 x 99.5 мм | 102.35 x 101.27 x 133.6 мм (только камера) 102.35 x 101.27 x 230 мм (камера+кронштейн) | 114 x 114 x 125 мм | 114 x 114 x 125 мм | Ø134.2 x 45.5 мм | Ø131 × 205 мм | 172 x 302.5 мм; | 172 x 302.5 мм; | Ø191.97 × 282.11 мм | Ø44 x 176.5 мм | Ø66 × 197 мм | 97.5 x 223.5 x 90.7 мм | 97.5 x 223.5 x 90.7 мм | 115.5 x 106.8 x 51.6 мм | Ø128 × 123.2 мм | Ø151.79 × 127 мм
Вес | 76.9 грамм | 83 грамм | 76.9 грамм | 96.2 грамм | 76.9 грамм | 68 грамм | 69 грамм | 69 грамм | 80 грамм | 75 грамм | 185 грамм | 255 грамм | 165 грамм | 560 грамм | 577.8 грамм | 577.8 грамм | 569 грамм | 580 грамм | 466 грамм | 572 грамм | 472 грамм | 578 грамм | 292.4 грамм (камера) 60.8 грамм (подставка) | 540 грамм | 540 грамм | 267 грамм | 1.2кг | 2.6кг | 2.6кг | 2.32кг | 410 грамм | 900 грамм | 1920 грамм с кронштейном и солнцезащитным козырьком | 2050 грамм с кронштейном и солнцезащитным козырьком | 412.2 грамм | 1112 грамм | 1530 грамм
Внешнее использование (IP65, IP66, IP67, IP68) | нет | нет | нет | нет | нет | нет | нет | нет | нет | нет | IP65 | IP65 | в кожухе | в кожухе | в кожухе | в кожухе | в кожухе | в кожухе | нет | нет | нет | нет | нет | в кожухе | в кожухе | нет | нет | IP66 | IP66 | IP66 | IP66 | IP66 | IP66 | IP68 | IP66 | IP68 | IP67
Аксессуары (внешний кожух) | [12 empty] | DCS-56 (DC 12V) | DCS-56 (DC 12V) | DCS-56 (DC 12V) | DCS-56W (беспроводной) | DCS-56 (DC 12V) | DCS-56 (DC 12V) | [5 empty] | DCS-71 | DCS-71W (беспроводной)
[13 empty] | DCS-56P (PoE) | DCS-56P (PoE) | DCS-56P (PoE) |  | DCS-56P (PoE) | DCS-56P (PoE) | [5 empty] | DCS-71P (PoE)
Аксессуары (монтажный кронштейн) | [27 empty] | DCS-32-1 (длинная трубка) DCS-32-2 (короткая трубка) DCS-32-3 (стандартная подвеска) DCS-32-4 (миниподвеска) | DCS-32-1 (длинная трубка) DCS-32-2 (короткая трубка) DCS-32-3 (стандартная подвеска) DCS-32-4 (миниподвеска) | DCS-32-1 (длинная трубка) DCS-32-2 (короткая трубка) DCS-32-3 (стандартная подвеска) DCS-32-4 (миниподвеска) | [5 empty] | DCS-34-2 (кронштейн для установки на потолке) DCS-34-3 (кронштейн для установки на стене) | DCS-34-2 (кронштейн для установки на потолке) DCS-34-3 (кронштейн для установки на стене)
Аксессуары (блок питания) | [27 empty] | DCS-80-6 (220~230 V AC) | DCS-80-6 (220~230 V AC) | DCS-80-6 (220~230 V AC)
Система
Операционная система (OS) | Linux | Linux | Linux | Linux | Linux | Linux | Linux | Linux | Linux | Linux | Linux | Linux | Linux | Linux | Linux | Linux | Linux | Linux | Linux | Linux | Linux | Linux | Linux | Linux | Linux | Linux | Linux | Linux | Linux | Linux | Linux | Linux | Linux | Linux | Linux | Linux | Linux